## Test Parameters
Test ID | Requirement | Parameter | Condition | Expected Value | Tolerance | Unit
TP-001 | REQ-SYS-003 | Emergency Stop Response | Critical fault asserted | 50 | 5 | ms
TP-002 | REQ-SYS-004 | Crank Timeout Duration | Starter engaged, no RPM | 10000 | 100 | ms
TP-003 | REQ-SYS-006 | Low Battery Threshold | Battery voltage decreasing | 9 | 0.1 | V
TP-004 | REQ-SYS-002 | Total Shift Time | Normal upshift 2->3 | 400 | 50 | ms
TP-005 | REQ-SYS-007 | Torque Reduction Time | Shift initiated | 100 | 10 | ms
TP-006 | REQ-SYS-005 | Reverse Inhibit Speed | N->R requested | 3 | 0.5 | km/h
TP-007 | REQ-SYS-013 | Park Inhibit Speed | P requested from D | 2 | 0.3 | km/h
TP-008 | REQ-SYS-009 | Wheel Speed Accuracy | Vehicle at 100 km/h | 2 | 0.5 | %
TP-009 | REQ-SYS-010 | CAN Cycle Time | Normal operation | 20 | 2 | ms
TP-010 | REQ-SYS-012 | Shift Hysteresis Band | Throttle 50%, 3->4 up/down | 7 | 1 | km/h
TP-011 | REQ-SYS-014 | AEB Override Torque | AEB active, driver requesting torque | 0 | 5 | Nm
TP-012 | REQ-SYS-015 | Coolant Temp Default | Sensor fault active | 90 | 2 | degC